## Pinout standard
				GND	TEENSY 4.1	VIN
ENCX	PWM	CAN RX 2	CS1	(RX1)	0		GND
ENC	PWM	CAN TX 2	MISO1	(TX1)	1		3,3V
ENC	PWM				2		23	A9	CAN RX 1		PWM
ENC	PWM				3		22	A8	CAN TX 1		PWM
ENC	PWM				4		21	A7	RX5
ENCX	PWM				5		20	A6	TX5
	PWM				6		19	A5		SCL	PWM
ENC	PWM		RX2		7		18	A4		SDA	PWM
	PWM		TX2		8		17	A3	TX4	SDA1
	PWM				9		16	A2	RX4	SCL1
	PWM		CS		10		15	A1	RX3		PWM
	PWM		MOSI		11		14	A0	TX3		PWM
	PWM		MISO		12		13	(LED)	SCK		PWM
				3,3V		GND
	PWM	SCL2	(TX6)	A10	24		41	A17
	PWM	SDA2	(RX6)	A11	25		40	A16
			MOSI1	A12	26		39	A15	MISO1
			SCK1	A13	27		38	A14	CS1
	PWM		RX7		28		37		CS		PWM	ENCX
	PWM		TX7		29		36		CS		PWM	ENC
ENC		CAN RX 3			30		35		TX8
ENC		CAN TX 3			31		34		RX8
				32		33				PWM	ENC

## Pinout alloué
			GND	TEENSY 4.1	VIN
		ENC0A	0		GND
		ENC0B	1		3,3V
		ENC1A	2		23		CAN RX 1
		ENC1B	3		22		CAN TX 1
		ENC2A	4		21	A7
		PWM0	5		20	A6
		DIR0	6		19		SCL
		ENC2B	7		18		SDA
		PWM1	8		17	TX4	SDA1
		DIR1	9		16	RX4	SCL1
		PWM2	10		15	RX3	DS6
		DIR2	11		14	TX3	DS7
		PWM3	12		13	(LED)
			3,3V		GND
		A10	24		41	A17
		A11	25		40	A16
DS1	MOSI1	A12	26		39	A15	MISO1	DS3
DS2	SCK1	A13	27		38	A14	CS1	DS4
		DIR3	28		37	CS		DS5
		SLEEP	29		36	ENC3B
		CAN RX 3	30		35	TX8
		CAN TX 3	31		34	RX8
		FAULT	32		33	ENC3C

## Allocation
Moteurs			Capteurs			Batterie			Communication

ENC0A	0		DS1	26		A7	21		CAN RX 1	23
ENC0B	1		DS2	27		A6	20		CAN TX 1	22
ENC1A	2		DS3	39
ENC1B	3		DS4	38		LED			TX8	35
ENC2A	4		DS5	37					RX8	34
ENC2B	7		DS6	15		(LED)	13
ENC3A	33		DS7	14					SCL	19
ENC3B	36								SDA	18
			OU (PANACHAGE OK)
PWM0	5								TX4	17
PWM1	8		A12	26					RX4	16
PWM2	10		A13	27					OU (EXCLUSIF)
PWM3	12		A15	39					SDA1	17
			A14	38					SCL1	16
A10	24
A11	25		OU (EXCLUSIF)						CAN RX 3	30
A17	41								CAN TX 3	31
A16	40		MOSI1	26
			SCK1	27
DIR0	6		MISO1	39
DIR1	9		CS1	38
DIR2	11		CS	37
DIR3	28
			TX3	14
FAULT	32		RX3	15
SLEEP	29